## C.1 工程项目招标工程量清单扉页(扉1)
| 遂宁市中医院名中医工作室 |  |  | 工程
招标工程量清单
招 标 人: |  | 造价咨询人:
| (单位盖章) |  | （单位盖章）
法定代表人 或其授权人: |  | 法定代表人 或其授权人:
| (签字或盖章) |  | (签字或盖章)
编 制 人: |  | 复 核 人:
| (造价人员签字盖专用章) |  | (一级造价工程师签字盖专用章)
编 制 时 间: |  | 复 核 时 间:
扉-1

## D 工程计价总说明(表-01)
总 说 明
工程名称： | 遂宁市中医院名中医工作室
1.工程概况 建设规模： 工程特征： 计划工期： 施工现场实际情况： 自然地理条件： 环境保护要求： 2.工程招标和专业工程发包范围 3.工程量清单编制依据 （1）《建设工程工程量清单计价规范》（GB50500-2013）等9本工程量计算规范及相关配套文件； （2）2020年《四川省建设工程工程量清单计价定额》及其配套文件； （3）根据四川省建设工程造价总站关于对成都市等22个市、州2015年《四川省建设工程工程量清单计价定额》人工费调整的批复 川建价发〔2020〕16号； （4）土建、装饰材料价格按《遂宁市工程造价信息》息2021年第11期、安装材料价格按《遂宁市工程造价信息》息2021年第10期调整；《遂宁市工程造价信息》没有的材料价格按市场价调整。 4.工程质量、材料、施工等的特殊要求 （1）达到现行施工质量验收规范中的合格标准； （2）满足材料的品牌要求。 5.其他需要说明的问题： （1）暂列金额按10%计提；

## F.1.1 分部分项工程清单计价表(表-08)【建筑与装饰工~
分部分项工程清单与计价表
工程名称： |  | 遂宁市中医院名中医工作室\单项工程1【建筑与装饰工程】 |  |  |  | 标段：
序号 | 项目编码 |  | 项目名称 | 项目特征描述 | 计量 单位 | 工程量 | 金额（元）
[7 empty] | 综合单价 | 合价 | 其中
[9 empty] | 定额人工费 | 定额机械费 | 暂估价
0108 门窗工程
1 | 010801002001 |  | 成品中式实木门带套 | 1.门代号：成品中式实木门带套 2.含成套五金材料 | m2 | 1.8
2 | 010806001002 |  | 樱桃实木窗 | 1.窗类型：木质平开窗（含仿古实木线条） 2.玻璃品种、厚度：普通白玻 3.含成套五金材料 | m2 | 4.76
3 | 010808007003 |  | 成品实木窗套 | 1、材料品种：成品实木窗套 | m | 12.38
4 | 010810003004 |  | 窗帘盒 | 1.窗帘盒材质：基层阻燃板 15mm、纸面石膏板 9.5mm | m | 6.29
5 | 010810005005 |  | 窗帘轨 | 1.窗帘轨材质：铝合金双轨 | m | 3.4
6 | 010810001006 |  | 遮光窗帘 | 1.窗帘材质：遮光窗帘 | m | 3.4
分部小计
0111 楼地面装饰工程
7 | 011102003007 |  | 仿古地砖 600*1200 | 1.找平层材料种类、厚度：1:3水泥砂浆20mm厚 2.结合层厚度、砂浆配合比：30mm厚1:3水泥砂浆 3.面层材料品种、规格：仿古地砖 600*1200 4.嵌缝材料种类：白水泥浆 5.品牌要求：东鹏、马可波罗、LD | m2 | 29.64
分部小计
0112 墙、柱面装饰与隔断、幕墙工程
8 | 011207001008 |  | 木纹墙面板 15mm | 1.龙骨材料种类、规格、中距：铝合金龙骨，中距400mm×400mm 2.面层材料品种、规格、品牌、颜色：灰色木纹墙面板 15mm | m2 | 53.72
9 | 011210005009 |  | 成品樱桃实木隔断 | 1.玻璃材料品种、规格：磨砂白玻暗文竹 2.含实木线条 2.含成套槽轨、滑轮等五金材料 | m2 | 6.49
分部小计
0113 天棚工程
10 | 011302001010 |  | 吊顶天棚 | 1.吊顶形式：不上人型，平面 2.龙骨材料种类、规格、中距：详施工图 3.面层材料品种、规格、品牌、颜色：双层纸面石膏板 9.5mm | m2 | 10.81
11 | 011302001011 |  | 迭级吊顶天棚 | 1.吊顶形式：不上人型轻钢龙骨吊顶，跌级（造型做法详设计图） 2.龙骨材料种类、规格、中距：详施工图 3.基层材料种类、规格：阻燃板 15mm 4.面层材料品种、规格、品牌、颜色：15mm樱桃木纹生态木板、双层纸面石膏板 9.5mm | m2 | 18.56
分部小计
0114 油漆、涂料、裱糊工程
12 | 011404005012 |  | 天棚面乳胶漆 | 1.腻子种类：石膏粉腻子 2.刮腻子要求：清理基层，修补，砂纸打磨；满刮腻子 3.油漆品种、刷漆遍数：乳胶漆底漆一遍，面漆两遍 4.品牌要求：立邦、多乐士、华润 | m2 | 23.39
分部小计
0115 其他装饰工程
13 | 011502002013 |  | 木纹装饰线 | 1.基层类型：天棚吊顶面 2.线条材料品种、规格、颜色：木纹装饰线 20mm | m | 32.56
分部小计
0116 拆除工程
14 | 011605001014 |  | 地砖面拆除 | 1.拆除类型:地砖 | m2 | 30
15 | 011605002015 |  | 墙砖拆除 | 1.拆除类型:墙砖 | m2 | 29
16 | 011606003016 |  | 天棚面龙骨及饰面拆除 | 1.拆除类型:石膏吊顶 | m2 | 30
17 | 011608002017 |  | 铲除涂料面 | 1.拆除类型:墙面涂料 | m2 | 36
18 | 011610001018 |  | 门拆除 | 1.拆除类型:原有门 | m2 | 1.89
19 | 011610002019 |  | 窗拆除 | 1.拆除类型:原有窗 | m2 | 4.45
20 | 010103002020 |  | 建渣弃置 | 1.废弃料品种:综合 2.运距:综合 3.含建渣处理等一切费用 | 项 | 1
分部小计
合 计

## F.1.2 单价措施项目清单计价表(表-08)【建筑与装饰工~
单价措施项目清单与计价表
工程名称： |  | 遂宁市中医院名中医工作室\单项工程1【建筑与装饰工程】 |  |  |  | 标段：
序号 | 项目编码 |  | 项目名称 | 项目特征描述 | 计量 单位 | 工程量 | 金额（元）
[7 empty] | 综合单价 | 合价 | 其中
[9 empty] | 定额人工费 | 定额机械费 | 暂估价
脚手架工程
1 | 011701001001 |  | 综合脚手架 | 1．建筑结构形式 2．檐口高度 | m2
2 | 011701002001 |  | 外脚手架 | 1．搭设方式 2．搭设高度 3．脚手架材质 | m2
3 | 011701003001 |  | 里脚手架 | 1．搭设方式 2．搭设高度 3．脚手架材质 | m2
4 | 011701004001 |  | 悬空脚手架 | 1．搭设方式 2．悬挑宽度 3．脚手架材质 | m2
5 | 011701005001 |  | 挑脚手架 | 1．搭设方式 2．悬挑宽度 3．脚手架材质 | m
6 | 011701006001 |  | 满堂脚手架 | 1．搭设方式 2. 搭设高度 3．脚手架材质 | m2
7 | 011701007001 |  | 整体提升架 | 1．搭设方式及启动装置 2. 搭设高度 | m2
8 | 011701008001 |  | 外装饰吊篮 | 1．升降方式及启动装置 2. 搭设高度及吊篮型号 | m2
小计
垂直运输
9 | 011703001001 |  | 垂直运输 | 1. 建筑物建筑类型及结构形式 2. 地下室建筑面积 3. 建筑物檐口高度、层数 | m2¦天
小计
超高施工增加
10 | 011704001001 |  | 超高施工增加 | 1. 建筑物建筑类型及结构形式 2. 建筑物檐口高度、层数 3.单层建筑物檐口高度超过20m，多层建筑物超过6层部分的建筑面积 | m2
小计
大型机械设备进出场及安拆
11 | 011705001001 |  | 大型机械设备进出场及安拆 | 1.机械设备名称 2.机械设备规格型号 | 台次
小计
施工排水、降水
12 | 011706001001 |  | 成井 | 1.成井方式 2.地层情况 3.成井直径 4.井（滤）管类型、直径 | m
13 | 011706002001 |  | 排水、降水 | 1.机械规格型号 2.降排水管规格 | 昼夜
小计
合 计

## F.4 总价措施项目清单与计价表(表-11)【建筑与装饰工程】
总价措施项目清单与计价表
工程名称： | 遂宁市中医院名中医工作室\单项工程1【建筑与装饰工程】 |  |  | 标段：
序号 | 项目编码 | 项目名称 | 计算基础 | 费率 （%） | 金额 （元） | 调整费率 (%) | 调整后金额 (元) | 备注
定额(人工费+机械费)
1 | 011707001001 | 安全文明施工费
1.1 | ① | 环境保护费 | 分部分项工程及单价措施项目(定额人工费+定额机械费) | 1.1
1.2 | ② | 文明施工费 | 分部分项工程及单价措施项目(定额人工费+定额机械费) | 4.6
1.3 | ③ | 安全施工费 | 分部分项工程及单价措施项目(定额人工费+定额机械费) | 7.9
1.4 | ④ | 临时设施费 | 分部分项工程及单价措施项目(定额人工费+定额机械费) | 6
2 | 011707002001 | 夜间施工增加费
3 | 011707003001 | 非夜间施工照明
4 | 011707004001 | 二次搬运费
5 | 011707005001 | 冬雨季施工增加费
6 | 011707006001 | 地上、地下设施、建筑物的临时保护设施
7 | 011707007001 | 已完工程及设备保护费
8 | 011707008001 | 工程定位复测费
合计

## G.1 其他项目清单与计价汇总表(表-12)-带金额【建筑与~
其他项目清单与计价汇总表
工程名称： | 遂宁市中医院名中医工作室\单项工程1【建筑与装饰工程】 | 标段：
序号 | 项 目 名 称 | 金额(元) | 结算金额（元） | 备注
1 | 暂列金额 | 6500.01 |  | 明细详见表-12-1
2 | 暂估价
2.1 | 材料(工程设备)暂估价/结算价 | - |  | 明细详见表-12-2
2.2 | 专业工程暂估价/结算价 |  |  | 明细详见表-12-3
3 | 计日工 |  |  | 明细详见表-12-4
4 | 总承包服务费 |  |  | 明细详见表-12-5
合 计 |  | 6500.01 | - | -

## G.2 暂列金额明细表(表-12-1)【建筑与装饰工程】
暂列金额明细表
工程名称： | 遂宁市中医院名中医工作室\单项工程1【建筑与装饰工程】 | 标段：
序号 | 项目名称 |  | 计量单位 | 暂定金额(元) | 备注
1 | 暂列金额 |  | 项 | 6500.01
合 计 |  |  |  | 6500.01 | -

## K.2 承包人提供主要材料和工程设备一览表(表-20)【建筑~
承包人提供主要材料和工程设备一览表 （适用造价信息差额调整法）
工程名称： | 遂宁市中医院名中医工作室\单项工程1【建筑与装饰工程】 |  |  |  | 标段：
序号 | 名称、规格、型号 | 单位 | 数量 | 风险系数% |  | 基准单价(元) | 投标单价(元) | 发承包人确认单价(元) | 备注
1 | 白水泥 | kg | 8.39
2 | 水泥 32.5 | kg | 744.33
3 | 特细砂 | m3 | 1.75
4 | 水 | m3 | 0.64
5 | 其他材料费 | 元 | 197.34
6 | 合页 | 副 | 13.86
7 | 膨胀螺栓 M8 | 套 | 14.52
8 | 塑料膨胀螺栓 φ10×70 | 套 | 42
9 | 成品中式实木门带套 | m2 | 1.94
10 | 樱桃实木窗 | m2 | 4.83
11 | 成品实木窗套 | m | 12.65
12 | 成品樱桃实木隔断 | m2 | 6.12
13 | 装配式U形轻钢龙骨 | m2 | 30.79
14 | 加工铁件 | kg | 21.95
15 | 锯材 综合 | m3 | 0.02
16 | 型钢 综合 | kg | 0.38
17 | 立得时胶 | kg | 2.6
18 | 纸面石膏板 9.5mm | m2 | 42.86
19 | 木纹装饰线 20mm | m | 34.98
20 | 阻燃板 15mm | m2 | 10.19
21 | 螺栓 | 个 | 321.3
22 | 木纹墙面板 15mm | m2 | 65.1
23 | 滑石粉 | kg | 7.17
24 | 乳胶漆底漆 | kg | 3.28
25 | 乳胶漆面漆 | kg | 8.98
26 | 大白粉 | kg | 0.21
27 | 腻子胶 | kg | 2.07
28 | 樱桃木纹生态木板 | m2 | 8.4
29 | 仿古地砖 600*1200 | m2 | 31.2
30 | 窗帘轨 双轨 | m | 3.5
31 | 窗帘 | m | 3.5
32 | 铝合金龙骨 | m | 217.51 |  |  | 10.00

## F.1.1 分部分项工程清单计价表(表-08)【安装工程】
分部分项工程清单与计价表
工程名称： |  | 遂宁市中医院名中医工作室\单项工程1【安装工程】 |  |  |  | 标段：
序号 | 项目编码 |  | 项目名称 | 项目特征描述 | 计量 单位 | 工程量 | 金额（元）
[7 empty] | 综合单价 | 合价 | 其中
[9 empty] | 定额人工费 | 定额机械费 | 暂估价
0304 电气设备安装工程
1 | 030404034001 |  | 照明开关 | 1.名称:开关 2.品牌要求：飞利浦、雷士、欧普 | 个 | 4
2 | 030404035002 |  | 5孔插座 | 1.名称:5孔插座 2.品牌要求：飞利浦、雷士、欧普 | 个 | 9
3 | 030404035003 |  | 空调插座 | 1.名称:空调插座 2.品牌要求：飞利浦、雷士、欧普 | 个 | 1
4 | 030411001004 |  | 刚性阻燃管DN20 | 1.名称：塑料管 2.材质：刚性阻燃 3.规格：DN20mm 4.配置形式及部位： 砖、混凝土结构暗配 | m | 217.54
5 | 030411004005 |  | 铜芯电线BV2.5mm2 | 1.配线形式：管内穿线 2.导线型号、材质、规格：BV2.5mm2 3.敷设部位或线制：照明线路 | m | 652.62
6 | 030411004006 |  | 铜芯电线BV4mm2 | 1.配线形式：管内穿线 2.导线型号、材质、规格：BV2.5mm2 3.敷设部位或线制：照明线路 | m | 416.06
7 | 030411006007 |  | 接线盒 | 1.名称:接线盒 2.材质:塑料 | 个 | 19
8 | 030411006008 |  | 插座盒 | 1.名称:插座盒 2.材质:塑料 | 个 | 10
9 | 030412001009 |  | 中式顶灯 1000*600 | 1.名称：中式顶灯 2.规格、型号： 1000*600 3.品牌要求：飞利浦、雷士、欧普 | 套 | 1
10 | 030412004010 |  | LED筒灯 | 1.名称：LED筒灯 2.规格、型号： 1000*600 3.品牌要求：飞利浦、雷士、欧普 | 套 | 18
11 | 030412004011 |  | T5灯带 | 1.名称：T5灯带 2.规格、型号： 1.2m/根 | m | 16.02
12 | 030413002012 |  | 凿（压）槽 | 1.开槽 2.恢复处理 | m | 22.5
分部小计
0310 给排水、采暖、燃气工程
13 | 031004003013 |  | 立柱洗手盆 | 1.材质:陶瓷600宽 2.其他:包含水龙头、不锈钢下水、三角阀、底部钢架兜网等构件 3.品牌要求:四维、九牧、帝王 | 组 | 1
分部小计
合 计

## F.1.2 单价措施项目清单计价表(表-08)【安装工程】
单价措施项目清单与计价表
工程名称： |  | 遂宁市中医院名中医工作室\单项工程1【安装工程】 |  |  |  | 标段：
序号 | 项目编码 |  | 项目名称 | 项目特征描述 | 计量 单位 | 工程量 | 金额（元）
[7 empty] | 综合单价 | 合价 | 其中
[9 empty] | 定额人工费 | 定额机械费 | 暂估价
其他措施项目
1 | 031302007001 |  | 高层施工增加费 |  | 项
小计
合 计

## F.4 总价措施项目清单与计价表(表-11)【安装工程】
总价措施项目清单与计价表
工程名称： | 遂宁市中医院名中医工作室\单项工程1【安装工程】 |  |  | 标段：
序号 | 项目编码 | 项目名称 | 计算基础 | 费率 （%） | 金额 （元） | 调整费率 (%) | 调整后金额 (元) | 备注
定额(人工费+机械费)
1 | 031302001001 | 安全文明施工费
1.1 | ① | 环境保护费 | 分部分项工程及单价措施项目(定额人工费+定额机械费) | 1.1
1.2 | ② | 文明施工费 | 分部分项工程及单价措施项目(定额人工费+定额机械费) | 4.6
1.3 | ③ | 安全施工费 | 分部分项工程及单价措施项目(定额人工费+定额机械费) | 7.9
1.4 | ④ | 临时设施费 | 分部分项工程及单价措施项目(定额人工费+定额机械费) | 6
2 | 031302002001 | 夜间施工增加费
3 | 031302003001 | 非夜间施工增加
4 | 031302004001 | 二次搬运费
5 | 031302005001 | 冬雨季施工增加费
6 | 031302006001 | 已完工程及设备保护费
7 | 031302008001 | 工程定位复测费
合计

## G.1 其他项目清单与计价汇总表(表-12)-带金额【安装工~
其他项目清单与计价汇总表
工程名称： | 遂宁市中医院名中医工作室\单项工程1【安装工程】 | 标段：
序号 | 项 目 名 称 | 金额(元) | 结算金额（元） | 备注
1 | 暂列金额 | 1103.59 |  | 明细详见表-12-1
2 | 暂估价
2.1 | 材料(工程设备)暂估价/结算价 | - |  | 明细详见表-12-2
2.2 | 专业工程暂估价/结算价 |  |  | 明细详见表-12-3
3 | 计日工 |  |  | 明细详见表-12-4
4 | 总承包服务费 |  |  | 明细详见表-12-5
合 计 |  | 1103.59 | - | -

## G.2 暂列金额明细表(表-12-1)【安装工程】
暂列金额明细表
工程名称： | 遂宁市中医院名中医工作室\单项工程1【安装工程】 | 标段：
序号 | 项目名称 |  | 计量单位 | 暂定金额(元) | 备注
1 | 暂列金额 |  | 项 | 1103.59
合 计 |  |  |  | 1103.59 | -

## K.2 承包人提供主要材料和工程设备一览表(表-20)【安装~
承包人提供主要材料和工程设备一览表 （适用造价信息差额调整法）
工程名称： | 遂宁市中医院名中医工作室\单项工程1【安装工程】 |  |  |  | 标段：
序号 | 名称、规格、型号 | 单位 | 数量 | 风险系数% |  | 基准单价(元) | 投标单价(元) | 发承包人确认单价(元) | 备注
1 | T5灯带 | 套 | 12.94
2 | 5孔插座 | 套 | 9.18
3 | 空调插座 | 套 | 1.02
4 | 刚性阻燃管DN20 | m | 243.6
5 | 铜芯电线BV2.5mm2 | m | 757.02
6 | 铜芯电线BV4mm2 | m | 457.71
7 | 接线盒 | 个 | 19.38
8 | LED筒灯 | 套 | 18.18
9 | 中式顶灯 | 套 | 1.01
10 | 插座盒 | 个 | 10.2
11 | 立柱洗手盆 | 个 | 1.01
12 | 照明开关 | 只 | 4.08